## CO2_Ampel - V1.3
Qty | Parts | Value | Package
1 | IC2 |  | ARDUINO_NANO
1 | JP1 |  | 1X02
1 | JP3 |  | 2X02
1 | LED1 | L5-R50U | LED5MM_LIEGEND
1 | LED2 | L5-R50U | LED5MM_LIEGEND_GESPIEGELT
2 | C1, C2 | 100n | C050-025X075
1 | C3 | 10µ | E2-5
3 | R3, R4, R5 | 120 | 0207/10
2 | R6, R7 | 300 | 0207/10
2 | R1, R2 | 3k3 | 0207/10
1 | IC3 | EAN 4251346434196 | 0.91INCH_128X32_I2C_12X38MM
1 | LED3 | AL-513RGBW | LED-4_PIN
1 | SG1 | AL-60SP05 | F/TMB
1 | IC1 | SCD30 | SCD30